## HB
HB | En compression | Angle (°) | R (Mohm) |  | En traction | Angle (°) | R (Mohm) | Pour le capteur
|  | 0 | 51 |  |  | 0 | 51 | e (mm) | 0.3
|  | 20 | 49 |  |  | -20 | 53 | déformation | e/2R
|  | 40 | 43 |  |  | -40 | 55 | deltaR | (R-R0)/R0
|  | 60 | 37 |  |  | -60 | 59
|  | 90 | 33 |  |  | -90 | 65 | Banc de test
[8 empty] | R1 (mm) | 100
|  | Déformation ɛ | R (Mohms) |  |  | Déformation ɛ | R (Mohms) | R2 | 80
|  | 0.0015 | 50 |  |  | 0.0015 | 55 | R3 | 60
|  | 0.001875 | 48 |  |  | 0.001875 | 57 | R4 | 40
|  | 0.0025 | 35 |  |  | 0.0025 | 59 | R5 | 20
|  | 0.00375 | 31 |  |  | 0.00375 | 60 | R6 | 10
|  | 0.0075 | 27 |  |  | 0.0075 | 64
|  | 0.015 | 25 |  |  | 0.015 | 69
|  | Déformation ɛ | ΔR/R0 (%) |  |  | Déformation ɛ | ΔR/R0 (%)
|  | 0.0015 | -1.9608 |  |  | 0.0015 | 7.8431
|  | 0.001875 | -5.8824 |  |  | 0.001875 | 11.7647
|  | 0.0025 | -31.3725 |  |  | 0.0025 | 15.6863
|  | 0.00375 | -39.2157 |  |  | 0.00375 | 17.6471
|  | 0.0075 | -47.0588 |  |  | 0.0075 | 25.4902
|  | 0.015 | -50.9804 |  |  | 0.015 | 35.2941
|  | 0 | 0 |  |  | 0 | 0
Pour le capteur
[10 empty] | e (m) | 0.0003
[10 empty] | déformation | e/2R
[10 empty] | deltaR | (R-R0)/R0
60
80
|  | Pour flexsensor |  | 90

## 2H
2H | En compression | Angle (°) | R (Mohm) | En traction | Angle (°) | R (Mohm)
|  | 0 | 300 |  | 0 | 300
|  | 20 | 290 |  | -20 | 330
|  | 40 | 260 |  | -40 | 340
|  | 60 | 240 |  | -60 | 360
|  | 90 | 210 |  | -90 | 370
|  | Déformation ɛ | R (Mohms) |  | Déformation ɛ | R (Mohms)
|  | 0.0015 | 272 |  | 0.0015 | 320
|  | 0.001875 | 240 |  | 0.001875 | 340
|  | 0.0025 | 220 |  | 0.0025 | 356
|  | 0.00375 | 195 |  | 0.00375 | 370
|  | 0.0075 | 170 |  | 0.0075 | 385
|  | 0.015 | 140 |  | 0.015 | 400
|  | Déformation ɛ | ΔR/R0 (%) |  | Déformation ɛ | ΔR/R0 (%)
|  | 0.0015 | -9.3333 |  | 0.0015 | 6.6667
|  | 0.001875 | -20 |  | 0.001875 | 13.3333
|  | 0.0025 | -26.6667 |  | 0.0025 | 18.6667
|  | 0.00375 | -35 |  | 0.00375 | 23.3333
|  | 0.0075 | -43.3333 |  | 0.0075 | 28.3333
|  | 0.015 | -53.3333 |  | 0.015 | 33.3333
|  | 0 | 0 |  | 0 | 0
deltaR (Mohm) fn déformation

## 2B
2B | En compression | Angle (°) | R (Mohm) | En traction | Angle (°) | R (Mohm)
|  | 0 | 41 |  | 0 | 41
|  | 20 | 40 |  | -20 | 42
|  | 40 | 38 |  | -40 | 45
|  | 60 | 36 |  | -60 | 47
|  | 90 | 31 |  | -90 | 50
|  | Déformation ɛ | R (Mohms) |  | Déformation ɛ | R (Mohms)
|  | 0.0015 | 37 |  | 0.0015 | 42
|  | 0.001875 | 35 |  | 0.001875 | 43
|  | 0.0025 | 33 |  | 0.0025 | 44
|  | 0.00375 | 31 |  | 0.00375 | 46
|  | 0.0075 | 30 |  | 0.0075 | 48
|  | 0.015 | 29 |  | 0.015 | 51
|  | Déformation ɛ | ΔR/R0 (%) |  | Déformation ɛ | ΔR/R0 (%)
|  | 0.0015 | -9.7561 |  | 0.0015 | 2.439
|  | 0.001875 | -14.6341 |  | 0.001875 | 4.878
|  | 0.0025 | -19.5122 |  | 0.0025 | 7.3171
|  | 0.00375 | -24.3902 |  | 0.00375 | 12.1951
|  | 0.0075 | -26.8293 |  | 0.0075 | 17.0732
|  | 0.015 | -29.2683 |  | 0.015 | 24.3902
|  | 0 | 0 |  | 0 | 0